## NPSH
NPSHaveの計算
：入力セル
入力
吐出量 | Q | 180 | m3/hr
|  | 3 | m3/min
回転速度 | N | 3600 | min-1
吸込み比速度 | S | 1500
出力
NPSHreq(予想） |  | 6.6839 | m
NPSHaveの計算
入力
液面にかかる圧力 | p1 | 476 | kPa | 重力加速度 | g | 9.81 | ｍ/s2
液体の飽和蒸気圧 | pf | 476 | kPa
吸込み配管における摩擦損失 | ΔP | 30 | kPa
吸込み揚程 | hs | 15 | m
液体の密度 | ρ | 916 | kg/m3
出力
NPSHave |  | 11.7 | m
NPSHave > NPSHreq 判定
安全率 |  | 1.5
判定 |  | SAFE